## Sheet1
2021年临江三固生产工器具采购计划明细表
序号 | 物资名称 | 要求 | 单位 | 品牌/厂家 | 数量 | 单价 | 金额 | 限价 | 限额 | 备注
1 | 手动液压车 | 额定负载 Q：2000kg，货叉最低高度 h：85mm，货叉最高高度 h1：200mm，转向轮：Φ200×50mm，承重轮 双轮:Φ80×70mm，货叉尺寸 e×s：160×50mm，货叉总宽度 B：540mm，货叉长度 L：1150mm | 辆 |  | 9 |  |  | 2200 | 19800
2 | 手动称重液压车 | 额定负载 Q：2000kg，货叉最低高度 h：85mm，货叉最高高度 h1：200mm，转向轮：Φ180×50mm，承重轮 双轮：Φ74×70mm，货叉尺寸 e×s：182×50mm，货叉总宽度 B：540mm，货叉长度 L：1150mm，充电器：DC 1.5 V×4 | 辆 |  | 2 |  |  | 4500 | 9000
3 | 电子平台秤 | 额定称重量（kg） ：3000，显示分度值（kg）：1000，台面尺寸(mm)：1500*1500，秤台高度(mm)：110，基本功能：清零,清皮,皮重,打印，秤台可搬动，可调水平支脚，交直两用电源。 | 台 |  | 1 |  |  | 2500 | 2500
4 | 防爆开桶扳手 | 材质：铍青铜，长度：320m | 台 |  | 5 |  |  | 400 | 2000
5 | 手动平板小推车 | 72*48cm，4寸蓝色轮子，载重200kg、配刹车 | 台 |  | 4 |  |  | 300 | 1200
6 | 加厚塑料长方形周转箱 | HDPE材质，蓝色、含盖子； 外径520*380*220mm左右； | 个 |  | 10 |  |  | 120 | 1200
7 | 自缩式弹簧刀 | 高碳钢，刀片长度（mm)：61mm，刀片宽度（mm)：19，刀片厚度（mm）：0.6，整体长度（mm）：145，整体宽度（mm）：37，整体厚度（mm）：25 | 把 |  | 50 |  |  | 120 | 6000 | 采购的备用刀片要和道具匹配
8 | 自缩式弹簧刀片 | 高碳钢，刀片长度（mm)：61，刀片宽度（mm)：19，刀片厚度（mm）：0.6，整体长度（mm）：145，整体宽度（mm）：37，整体厚度（mm）：25 | 盒 |  | 100 |  |  | 25 | 2500
9 | 胶带机切割器 | 802通用封箱器 | 个 |  | 20 |  |  | 20 | 400
10 | 工业大功率吸尘器 | 1、按年分批次到货，具体根据实际使用及存储情况而定。2、工业大功率吸尘器，功率4.8KW; 3、容量70L；4、操作半径〉22米； | 台 |  | 2 |  |  | 4500 | 9000
11 | 隔膜泵 | 耐酸碱气动隔膜泵、口径DN50、材质：特氟龙+衬氟 | 台 |  | 5 |  |  | 6500 | 32500
12 | 高压冲洗水枪 | 150公斤压力、220V电压 | 台 |  | 2 |  |  | 4000 | 8000
13 | 工器具柜子 | 重型多功能工器具柜，双开门铁柜、高1800*长1000*宽500、蓝色 | 只 |  | 5 |  |  | 3000 | 15000
14 | 工器具挂板 | 450*900*1.5mm 金属材质，含18个挂钩 | 只 |  | 40 |  |  | 300 | 12000
15 | 安全帽放置板 | 32位带支架 | 只 |  | 6 |  |  | 2650 | 15900
16 | 现场工器具临时放置架 |  | 只 |  | 5 |  |  | 300 | 1500
17 | 拖把架 | 带接液盘，银灰色16挂20钩 | 只 |  | 8 |  |  | 500 | 4000
18 | 轴流风机 | 防爆轴流风机CBF-600-200V 0.75KW | 台 |  | 4 |  |  | 1500 | 6000
19 | 手电 | 强光手电，普通型 | 套 |  | 20 |  |  | 150 | 3000
20 | 手电 | 强光手电，防爆型 | 套 |  | 5 |  |  | 300 | 1500
21 | 工业测温枪 | 测温范围：-32---550℃ | 套 |  | 5 |  |  | 300 | 1500
22 | 可燃/有毒气体便携式检测仪 | 1、四合一便携式检测仪：氧气、可燃气、硫化氢、一氧化碳。2、防爆。 | 套 |  | 4 |  |  | 1500 | 6000
23 | 巡检棒 | 普通型，带25巡检点 | 套 |  | 3 |  |  | 600 | 1800
24 | 巡检棒 | 防爆型，带25个巡检点 | 套 |  | 2 |  |  | 1000 | 2000
25 | 便携式溶氧仪 |  | 套 |  | 1 |  |  | 1855 | 1855
26 | 铁铲 | 平头，带柄 | 把 |  | 50 |  |  | 80 | 4000
27 | 洋镐 | 普通洋镐，带柄 | 把 |  | 10 |  |  | 400 | 4000
28 | 活动扳手 | 10寸 | 把 |  | 10 |  |  | 40 | 400
29 | 老虎钳 | 200mm 8寸 | 把 |  | 5 |  |  | 70 | 350
30 | 防漏托盘 | 黄色 1300x1300x150mm，四桶防泄漏托盘 | 个 |  | 20 |  |  | 890 | 17800
31 | 卡板箱 | 1000*1200*1000mm, 1210D折叠式卡板箱，HDPE材质，可四面进叉 | 个 |  | 10 |  |  | 2210 | 22100
32 | 钢丝钳 |  | 把 |  | 5 |  |  | 200 | 1000
33 | 304不锈钢取样钎 | 长度70cm，宽度2.8cm，木柄 | 把 |  | 20 |  |  | 50 | 1000
34 | 泵式取样器（抽油器） | PE材质，长度55cm | 根 |  | 100 |  |  | 8 | 800
35 | 手动抽油器 | 手摇式抽油器； | 把 |  | 10 |  |  | 200 | 2000 | 车辆加油使用
36 | 油壶 | 不锈钢长嘴手提式加油壶；带滤网；10L，带拎把。 | 只 |  | 10 |  |  | 100 | 1000
37 | 一字穿心螺丝刀 | 8*250 | 把 |  | 10 |  |  | 50 | 500
38 | 裁缝剪刀 | 10寸 | 把 |  | 20 |  |  | 50 | 1000
39 | 十字穿心螺丝刀 | 8*250mm | 把 |  | 10 |  |  | 50 | 500
40 | 手摇式自喷漆 | 450ML | 瓶 |  | 100 |  |  | 15 | 1500 | 红色70瓶，黄色20瓶，黑色10瓶
41 | 氧气减压阀 | DL-YQY-A 400416 | 个 |  | 10 |  |  | 100 | 1000
42 | 乙炔减压阀 | DL-YQE-A 400415 | 个 |  | 10 |  |  | 100 | 1000
43 | 射吸式割枪 | DL-G-30 | 把 |  | 5 |  |  | 150 | 750
44 | 乙炔管（红） | 8mm ，国标 | 米 |  | 100 |  |  | 15 | 1500
45 | 氧气管（蓝） | 8mm，国标 | 米 |  | 100 |  |  | 15 | 1500
46 | 射吸式割枪嘴 | 2# | 个 |  | 20 |  |  | 50 | 1000
47 | 焊把线 | 50mm²，国标线 | 米 |  | 50 |  |  | 70 | 3500
48 | 焊把线 | 35mm²，国标线 | 米 |  | 50 |  |  | 55 | 2750
49 | 焊把线 | 25mm²，国标线 | 米 |  | 200 |  |  | 25 | 5000
50 | 电焊钳 | 100A | 把 |  | 3 |  |  | 80 | 240
51 | 电焊钳 | 800A | 把 |  | 3 |  |  | 60 | 180
52 | 电焊钳 | 500A | 把 |  | 5 |  |  | 50 | 250
53 | 接地钳 | 500A | 个 |  | 5 |  |  | 30 | 150
54 | 氩气减压阀 |  | 个 |  | 10 |  |  | 100 | 1000
55 | 氧气乙炔割据回火器 | 2C-143 | 个 |  | 4 |  |  | 100 | 400
56 | 危废标签 | 20*20cm、背后带不干胶、可写字、八合一，样式见备注图片； | 张 |  | 2000 |  |  | 2.85 | 5700
57 | 合计 | [7 empty] | 250025
Note on F12: 固话/焚烧各一台
Note on F17: 各车间安全帽规范存放使用
Note on F18: 1、安环1套； 2、焚烧1套； 3、预处理/库房1套； 4、污水/物化1套；
Note on F19: 各车间清洁工器具放置使用
Note on F24: 1、安环2套； 2、检修1套； 3、生产部一套；
Note on F25: 1、焚烧车间1套； 2、污水/物化1套； 3、固化/填埋1套；
Note on F26: 1、预处理/库房一套； 2、检修日常巡检1套；
Note on F28: 其中应急物资25把
Note on F30: 1、每个车间配备一把，日常使用；
Note on F31: 1、每个车间配备一把，日常使用；
Note on F39: 1、每个车间配备一把，日常使用；
Note on F41: 1、每个车间配备一把，日常使用；

## 生产耗材 (hidden)
2021年临江三固生产耗材采购计划
序号 | 采购申请部门 | 物资类别 | 采购内容 | 简要用途说明 | 要求 | 单位 | 数量 | 预算费用（万元） | 是否预算内 | 计划申报时间（精确到日期） | 需求时间 （精确到日期） | 备注
1 | 临江公司 | 生产耗材 | 透明胶带 | 仓储/预处理及其他各车间 | 1、长：100m 2、宽：5cm 3、厚：2.5mm 4、透明白 5、按需采购 | 卷 | 1500 | 1.05 | 是 | 2020-12-01 | 2021-02-28
2 | 临江公司 | 生产耗材 | 黄色胶带 | 仓储/预处理及其他各车间 | 1、长：100m 2、宽：5cm 3、厚：2.5mm 4、米黄色不透明 5、按需采购 | 卷 | 500 | 0.35 | 是 | 2020-12-01 | 2021-02-28
3 | 临江公司 | 生产耗材 | 红色胶带 | 仓储/预处理及其他各车间 | 1、长：100m 2、宽：5cm 3、厚：2.5mm 4、红色色不透明 5、按需采购 | 卷 | 100 | 0.7 | 是 | 2020-12-01 | 2021-02-28
4 | 临江公司 | 生产耗材 | 笤帚 | 现场清洁使用/应急物资用 | 1、按年分批次到货，具体根据实际使用及存储情况而定。 2、普通塑料扫帚。 | 把 | 225 | 0.1875 | 是 | 2020-12-01 | 2021-02-28
5 | 临江公司 | 生产耗材 | 簸箕 | 现场清洁使用/应急物资用 | 1、按年分批次到货，具体根据实际使用及存储情况而定。 2、普通塑料簸箕； | 把 | 225 | 0.1875 | 是 | 2020-12-01 | 2021-02-28
6 | 临江公司 | 生产耗材 | 拖把 | 现场清洁使用 | 1、按年分批次到货，具体根据实际使用及存储情况而定。 2、平板拖把，大号； | 把 | 150 | 0.45 | 是 | 2020-12-01 | 2021-02-28
7 | 临江公司 | 生产耗材 |  | 现场清洁使用 | 1、按年分批次到货，具体根据实际使用及存储情况而定。 2、普通拖把； | 把 | 100 | 0.3 | 是 | 2020-12-01 | 2021-02-28
39 | 临江公司 | 生产工具 | 刮水器 | 现场清洁使用/应急物资用 | 1、按年分批次到货，具体根据实际使用及存储情况而定。 2、60cm，硅胶不锈钢刮头，长杆； | 把 | 65 | 0.2925 | 是 | 2020-12-01 | 2021-02-28
40 | 临江公司 | 生产工具 |  | 现场清洁使用 | 1、按年分批次到货，具体根据实际使用及存储情况而定。 2、75cm，硅胶不锈钢刮头，长杆； | 把 | 40 | 0.18 | 是 | 2020-12-01 | 2021-02-28
8 | 临江公司 | 生产耗材 | DN50软管 | 现场生产使用 | 1、按年分批次到货，具体根据实际使用及存储情况而定。 2、DN50，厚3mm；； 3、透明，耐酸碱，耐油钢丝软管 | 米 | 100 | 0.3 | 是 | 2020-12-01 | 2021-02-28
9 | 临江公司 | 生产耗材 | DN80软管 | 现场生产使用 | 1、按年分批次到货，具体根据实际使用及存储情况而定。 2、DN80，厚3mm； 3、透明，耐酸碱，耐油钢丝软管 | 米 | 100 | 0.3 | 是 | 2020-12-01 | 2021-02-28
10 | 临江公司 | 生产耗材 | DN20软管 | 现场生产使用 | 1、按年分批次到货，具体根据实际使用及存储情况而定。 2、DN20，厚3mm； 3、透明，耐酸碱，耐油钢丝软管 | 米 | 100 | 0.3 | 是 | 2020-12-01 | 2021-02-28
11 | 临江公司 | 生产耗材 | DN25软管 | 现场生产使用 | 1、按年分批次到货，具体根据实际使用及存储情况而定。 2、DN25，厚3mm； 3、透明，耐酸碱，耐油钢丝软管 | 米 | 100 | 0.3 | 是 | 2020-12-01 | 2021-02-28
4.8975
Note on H6: 其中应急物资25把
Note on H7: 其中应急物资25把
Note on H10: 其中应急物资25把