## 仪控
2021年临江公司三固项目仪控普通备品备件采购清单
序号 | 名称 | 型号 | 推荐品牌 | 单位 | 数量 | 限价 | 限额（元） | 品牌/厂家 | 单价 | 金额 | 备注
1 | 本安用DCS电缆 | IJYPVP 1×(2×1.5) | 安徽万邦、浙江万马、江苏远东、江苏宝胜 | 米 | 200 | 5 | 1000
2 | 本安用DCS电缆 | IJYPVP 1×(3×1.5) | 安徽万邦、浙江万马、江苏远东、江苏宝胜 | 米 | 200 | 6 | 1200
3 | 本安用DCS电缆 | IJYPVP 2×2×1.5 | 安徽万邦、浙江万马、江苏远东、江苏宝胜 | 米 | 200 | 11 | 2200
4 | 控制电缆 | ZB-KFVPR 2×1.5 | 安徽万邦、浙江万马、江苏远东、江苏宝胜 | 米 | 200 | 8 | 1600
5 | 控制电缆 | ZB-KFVPR 4×1.5 | 安徽万邦、浙江万马、江苏远东、江苏宝胜 | 米 | 200 | 12 | 2400
6 | 双金属温度计 | WSS-461-P0~100-8A-AN1/BF02A-T-20/16A400-A1HG/T20592-2009-DN25-PN16-RF | 川仪、上自仪、天康 | 支 | 2 | 210 | 420 |  |  |  | (1)结构形式:万向型； (2)表头直径(mm):100； (3)精度:±1.5% F.S.； (4)保护管外径:Φ8； (5)保护管材料:304； (6)表壳材质:304； (7)螺纹规格:1/2”NPT(M)； (8)防护等级:IP65； (9)电接点报警:无； | (1)结构形式:整体钻孔锥形套管； (2)套管材料:304； (3)套管外径:Φ16/20； (4)插入深度(mm):200； (5)元件连接尺寸:NPT1/2"(F)； (6)安装固定方式,标准: 固定法兰,HG/T 20592-2009； (7)尺寸,等级及密封面:DN25, PN16, RF；
7 | 双金属温度计 | WSS-461-P0~100-8A-AN1/BF02A-T-20/16A400-A1HG/T20592-2009-DN25-PN16-RF | 川仪、上自仪、天康 | 支 | 4 | 210 | 840 |  |  |  | (1)结构形式:万向型； (2)表头直径(mm):100； (3)精度:±1.5% F.S.； (4)保护管外径:Φ8； (5)保护管材料:304； (6)表壳材质:304； (7)螺纹规格:1/2”NPT(M)； (8)防护等级:IP65； (9)电接点报警:无； | (1)结构形式:整体钻孔锥形套管； (2)套管材料:304； (3)套管外径:Φ16/20； (4)插入深度(mm):400； (5)元件连接尺寸:NPT1/2"(F)； (6)安装固定方式,标准: 固定法兰,HG/T 20592-2009； (7)尺寸,等级及密封面:DN25, PN16, RF；
8 | 双金属温度计 | 0~150℃ WSS-461-P0~100-8A-AM20/BF02A-S-16HL550-HL1HG/T20592-2009-DN25-PN16-RF | 川仪、上自仪、天康 | 支 | 1 | 210 | 210 |  |  |  | (1)结构形式:万向型； (2)表头直径(mm):100； (3)精度:±1.5% F.S.； (4)保护管外径:Φ8； (5)保护管材料:304； (6)表壳材质:304； (7)螺纹规格:/； (8)防护等级:IP65； (9)电接点报警:无； | (1)结构形式:直形套管； (2)套管材料:316L； (3)套管外径:Φ16； (4)插入深度(mm):700×550； (5)元件连接尺寸:/； (6)安装固定方式,标准: 卡套法兰,HG/T 20592-2009； (7)尺寸,等级及密封面:DN25, PN16, RF；
9 | 双金属温度计 | 0~250℃ WSS-461-P0~100-8A-AM20/BH01-T-28/18-220A70 | 川仪、上自仪、天康 | 支 | 3 | 210 | 630 |  |  |  | (1)结构形式:万向型； (2)表头直径(mm):100； (3)精度:±1.5% F.S.； (4)保护管外径:Φ8； (5)保护管材料:304； (6)表壳材质:304； (7)螺纹规格:M20×1.5(F)； (8)防护等级:IP65； (9)电接点报警:无； | (1)结构形式:焊接式整体钻孔锥形套管； (2)套管材料:304； (3)套管外径:Φ18/28； (4)插入深度(mm):Lxl=220x70； (5)元件连接尺寸:M20×1.5(F)； (6)安装固定方式,标准: 焊接； (7)尺寸,等级及密封面:/；
10 | 阻旋式料位开关 | RSBXSSFAA040FB-BFCAAX | 川仪、上自仪、天康 | 件 | 2 | 1000 | 2000
11 | 阻旋式料位开关 | RSBXSSFBA180FB-BFCAAX | 川仪、上自仪、天康 | 件 | 2 | 1000 | 2000
12 | 阻旋式料位开关 | RSBXSSGAA040FB-BFCAAX | 川仪、上自仪、天康 | 件 | 2 | 1500 | 3000
13 | 阻旋式料位开关 | RSBXSSGAA050FB-BFCAAX | 川仪、上自仪、天康 | 件 | 2 | 1500 | 3000
14 | 多功能仪表 | NHR-5100D-27 | 虹润仪表、宇电、美控 | 只 | 5 | 800 | 4000
15 | 多功能仪表 | NHR-5200C-27 | 虹润仪表、宇电、美控 | 只 | 2 | 800 | 1600
16 | 隔离栅 | NHR-GZ-A32-14/14-0/0 | 虹润仪表、宇电、美控 | 块 | 3 | 500 | 1500
17 | 电源模块 | QS20 | 普尔世、台达、明纬 | 块 | 2 | 2000 | 4000 |  |  |  | 型号参照普尔世
18 | 电源模块 | YR40.242 | 普尔世、台达、明纬 | 块 | 2 | 1200 | 2400 |  |  |  | 型号参照普尔世
19 | 压力开关 | 0811600 0.03-1mpa | 上海远东、川仪、天康、上自仪 | 支 | 3 | 800 | 2400 |  |  |  | (1)安测量元件类型:*； (2)测量元件材质:304； (3)重复性:≤1.5%； (4)触点动作形式:干接点； (5)触点容量: 3A@220VAC,3A@30VDC； (6)电气接口尺寸:M20×1.5(F)； (7)防护等级:IP65； (8)防爆认证:/； (9)过程连接:法兰，HG/T20592-09； | (1)密封隔膜:有； (2)隔片材质:316L； (3)其它接液材质:316L； (4)过程连接形式,标准: 螺纹； (5)尺寸,等级及密封面: DN15,PN16,RF； (6)法兰材质:316L； (7)毛细管长度:/
20 | 压力开关 | 0811600 0.03-1mpa | 上海远东、川仪、天康、上自仪 | 支 | 3 | 800 | 2400 |  |  |  | 1)安测量元件类型:*； (2)测量元件材质:304； (3)重复性:≤1.5%； (4)触点动作形式:干接点； (5)触点容量: 3A@220VAC,3A@30VDC； (6)电气接口尺寸:M20×1.5(F)； (7)防护等级:IP65； (8)防爆认证:/； (9)过程连接:螺纹，M20*1.5(M)；
21 | 压力开关 | 0811500 0.03-0.6mpa | 上海远东、川仪、天康、上自仪 | 支 | 3 | 800 | 2400 |  |  |  | (1)安测量元件类型:*； (2)测量元件材质:304； (3)重复性:≤1.5%； (4)触点动作形式:干接点； (5)触点容量: 3A@220VAC,3A@30VDC； (6)电气接口尺寸:M20×1.5(F)； (7)防护等级:IP65； (8)防爆认证:/； (9)过程连接:法兰，HG/T20592-09； | (1)密封隔膜:有； (2)隔片材质:316L； (3)其它接液材质:316L； (4)过程连接形式,标准: 螺纹； (5)尺寸,等级及密封面: DN15,PN16,RF； (6)法兰材质:316L； (7)毛细管长度:/
22 | 压力开关 | 0811500 0.03-0.6mpa | 上海远东、川仪、天康、上自仪 | 支 | 3 | 800 | 2400 |  |  |  | 1)安测量元件类型:*； (2)测量元件材质:304； (3)重复性:≤1.5%； (4)触点动作形式:干接点； (5)触点容量: 3A@220VAC,3A@30VDC； (6)电气接口尺寸:M20×1.5(F)； (7)防护等级:IP65； (8)防爆认证:/； (9)过程连接:螺纹，M20*1.5(M)；
23 | 压力开关 | 0811100 0-0.1mpa | 上海远东、川仪、天康、上自仪 | 支 | 3 | 800 | 2400 |  |  |  | (1)安测量元件类型:*； (2)测量元件材质:304； (3)重复性:≤1.5%； (4)触点动作形式:干接点； (5)触点容量: 3A@220VAC,3A@30VDC； (6)电气接口尺寸:M20×1.5(F)； (7)防护等级:IP65； (8)防爆认证:/； (9)过程连接:法兰，HG/T20592-09； | (1)密封隔膜:有； (2)隔片材质:316L； (3)其它接液材质:316L； (4)过程连接形式,标准: 螺纹； (5)尺寸,等级及密封面: DN15,PN16,RF； (6)法兰材质:316L； (7)毛细管长度:/
24 | 压力开关 | 0811100 0-0.1mpa | 上海远东、川仪、天康、上自仪 | 支 | 3 | 800 | 2400 |  |  |  | 1)安测量元件类型:*； (2)测量元件材质:304； (3)重复性:≤1.5%； (4)触点动作形式:干接点； (5)触点容量: 3A@220VAC,3A@30VDC； (6)电气接口尺寸:M20×1.5(F)； (7)防护等级:IP65； (8)防爆认证:/； (9)过程连接:螺纹，M20*1.5(M)；
25 | 压力开关 | 0811200 0-0.16mpa | 上海远东、川仪、天康、上自仪 | 支 | 3 | 800 | 2400 |  |  |  | 1)安测量元件类型:*； (2)测量元件材质:304； (3)重复性:≤1.5%； (4)触点动作形式:干接点； (5)触点容量: 3A@220VAC,3A@30VDC； (6)电气接口尺寸:M20×1.5(F)； (7)防护等级:IP65； (8)防爆认证:/； (9)过程连接:螺纹，M20*1.5(M)；
26 | 压力开关 | 0811200 0-0.16mpa | 上海远东、川仪、天康、上自仪 | 支 | 3 | 800 | 2400 |  |  |  | (1)安测量元件类型:*； (2)测量元件材质:304； (3)重复性:≤1.5%； (4)触点动作形式:干接点； (5)触点容量: 3A@220VAC,3A@30VDC； (6)电气接口尺寸:M20×1.5(F)； (7)防护等级:IP65； (8)防爆认证:/； (9)过程连接:法兰，HG/T20592-09； | (1)密封隔膜:有； (2)隔片材质:316L； (3)其它接液材质:316L； (4)过程连接形式,标准: 螺纹； (5)尺寸,等级及密封面: DN15,PN16,RF； (6)法兰材质:316L； (7)毛细管长度:/
27 | 一体化温度变送器分体式） | SBWR-1E-TS1(0-1300)/9M2SS10000/WRKL2-5722-1MFA-1050P900P900-A1HG/T20592-2009-DN25-PN16-RF | 上自仪、川仪、天康 | 件 | 10 | 1300 | 13000 |  |  |  | 1)结构形式:整体钻孔锥形套管； 2)套管材料:耐高温、耐腐蚀金属； 3)套管外径:Φ20/22； 4)插入深度mm):900； 5)元件连接尺寸:M20×1.5； 6)安装固定方式,标准: 固定法兰,HG/T 20592-2009； 7)尺寸,等级及密封面:DN50, PN16, RF； | 1)分度号:K,偶丝直径3.2mm； 2)精度:I级； 3)测温元件数量:2； 4)结构形式: 铠装/绝缘型； 5)保护管外径:*； 6)保护管材料:*； 7)固定装置规格:M20×1.5；
28 | 一体化温度变送器分体式） | SBWR-1E-TS1(0-1300)/9M2SS10000/WRKL2-5322-1M-1050P900P900-A1HG/T20592-2009-DN25-PN16-RF | 上自仪、川仪、天康 | 件 | 10 | 1300 | 13000 |  |  |  | 1)结构形式:整体钻孔锥形套管； 2)套管材料:耐高温、耐腐蚀金属； 3)套管外径:Φ20/22； 4)插入深度mm):900； 5)元件连接尺寸:M20×1.5； 6)安装固定方式,标准: 固定法兰,HG/T 20592-2009； 7)尺寸,等级及密封面:DN50, PN16, RF； | 1)分度号:K,偶丝直径3.2mm； 2)精度:I级； 3)测温元件数量:2； 4)结构形式: 铠装/绝缘型； 5)保护管外径:*； 6)保护管材料:*； 7)固定装置规格:M20×1.5；
29 | 一体化温度变送器分体式） | SBWR-1E-TS1(0-1300)/9M2SS10000/WRKL2-5320-1M-1050R900-A1HG/T20592-2009-DN25-PN16-RF | 上自仪、川仪、天康 | 件 | 25 | 1300 | 32500 |  |  |  | 1)结构形式:直形套管； 2)套管材料:刚玉质； 3)套管外径:Φ20； 4)插入深度mm):900； 5)元件连接尺寸:M20×1.5； 6)安装固定方式,标准: 固定法兰,HG/T 20592-2009； 7)尺寸,等级及密封面:DN50, PN16, RF； | 1)分度号:K,偶丝直径3.2mm； 2)精度:I级； 3)测温元件数量:2； 4)结构形式: 铠装/绝缘型； 5)保护管外径:*； 6)保护管材料:*； 7)固定装置规格:M20×1.5；
30 | 一体化温度变送器 | SBWR-1-TS1(0~1100)/WRGKK2-33SG-1J1050P-M-AM20/BF02A-S-16P900-H1HG/T20592-2009-DN25-PN16-RF | 上自仪、川仪、天康 | 件 | 2 | 900 | 1800 |  |  |  | 1)结构形式:整体钻孔锥形套管； 2)套管材料:310S； 3)套管外径:Φ16； 4)插入深度mm):900； 5)元件连接尺寸:M20×1.5； 6)安装固定方式,标准: 固定法兰,HG/T 20592-2009； 7)尺寸,等级及密封面:DN25, PN16, RF； | 1)分度号:K； 2)精度:I级； 3)测温元件数量:2； 4)结构形式: 铠装/绝缘型； 5)保护管外径:*； 6)保护管材料:Φ6； 7)固定装置规格:M20×1.5；
31 | 一体化温度变送器 | SBWR-1-TS1(0~800)/WRGKK2-33SG-1J1650G-M-AM20/BF03-S-16HL1500-HL1HG/T20592-2009-DN25-PN16-RF | 上自仪、川仪、天康 | 件 | 2 | 900 | 1800 |  |  |  | 1)结构形式:直形套管； 2)套管材料:316L； 3)套管外径:Φ16； 4)插入深度mm):1500； 5)元件连接尺寸:M20×1.5； 6)安装固定方式,标准: 固定法兰,HG/T 20592-2009； 7)尺寸,等级及密封面:DN25, PN16, RF； | 1)分度号:K； 2)精度:I级； 3)测温元件数量:2； 4)结构形式: 铠装/绝缘型； 5)保护管外径:*； 6)保护管材料:Φ6； 7)固定装置规格:M20×1.5
32 | 一体化温度变送器 | SBWZ-4-TS1(0~250)/WZPK2-6316-A3P2JGM-WH500A350-A1HG/T20592-2009-DN25-PN16-RF | 上自仪、川仪、天康 | 件 | 2 | 500 | 1000 |  |  |  | 1)结构形式:直形套管； 2)套管材料:304； 3)套管外径:Φ16； 4)插入深度mm):500×350； 5)元件连接尺寸:/； 6)安装固定方式,标准: 卡套法兰,HG/T 20592-2009； 7)尺寸,等级及密封面:DN25, PN16, RF； | 1)分度号:PT100； 2)精度:A级； 3)测温元件数量:2； 4)结构形式: 铠装/绝缘型； 5)保护管外径:Φ6； 6)保护管材料:304； 7)固定装置规格:/；
33 | 一体化温度变送器 | SBWZ-4-TS1(0~250)/WZGPK2-33SG-P2AJ370G-M-AM20/BH01-T-28/18-220A70 | 上自仪、川仪、天康 | 件 | 2 | 500 | 1000 |  |  |  | 1)结构形式:焊接式整体钻孔锥形套管； 2)套管材料:304； 3)套管外径:Φ18/28； 4)插入深度mm):Lxl=220x70； 5)元件连接尺寸:M20×1.5； 6)安装固定方式,标准: 焊接； 7)尺寸,等级及密封面:/； | 1)分度号:PT100； 2)精度:A级； 3)测温元件数量:2； 4)结构形式: 铠装/绝缘型； 5)保护管外径:Φ6； 6)保护管材料:304； 7)固定装置规格:M20×1.5；
34 | 一体化温度变送器 | SBWZ-4-TS1(0~250)/WZGPK2-33SG-P2AJ350G-M-AM20/BF02A-S-16A200-A1HG/T20592-2009-DN25-PN16-RF | 上自仪、川仪、天康 | 件 | 2 | 500 | 1000 |  |  |  | 1)结构形式:整体钻孔锥形套管； 2)套管材料:304； 3)套管外径:Φ16； 4)插入深度mm):200； 5)元件连接尺寸:M20×1.5； 6)安装固定方式,标准: 固定法兰,HG/T 20592-2009； 7)尺寸,等级及密封面:DN25, PN25, RF； | 1)分度号:PT100； 2)精度:A级； 3)测温元件数量:2； 4)结构形式: 铠装/绝缘型； 5)保护管外径:*； 6)保护管材料:Φ6； 7)固定装置规格:M20×1.5；
35 | 一体化温度变送器 | SBWZ-4-TS1(0~250)/WZGPK2-33SG-P2AJ550G-M-AM20/BF02A-T-20/16A400-A1HG/T20592-2009-DN25-PN16-RF | 上自仪、川仪、天康 | 件 | 2 | 500 | 1000 |  |  |  | 1)结构形式:整体钻孔锥形套管； 2)套管材料:304； 3)套管外径:Φ16/20； 4)插入深度mm):400； 5)元件连接尺寸:M20×1.5； 6)安装固定方式,标准: 固定法兰,HG/T 20592-2009； 7)尺寸,等级及密封面:DN25, PN16, RF； | 1)分度号:PT100； 2)精度:A级； 3)测温元件数量:2； 4)结构形式: 铠装/绝缘型； 5)保护管外径:*； 6)保护管材料:Φ6； 7)固定装置规格:M20×1.5；
36 | 一体化温度变送器 | SBWZ-4-TS1(0~800)/WZPK2-6316-1JG3M-WH850HL700-HL1HG/T20592-2009-DN25-PN16-RF | 上自仪、川仪、天康 | 件 | 2 | 900 | 1800 |  |  |  | 1)结构形式:直形套管； 2)套管材料:316L； 3)套管外径:Φ16； 4)插入深度mm):850×700； 5)元件连接尺寸:/； 6)安装固定方式,标准: 卡套法兰,HG/T 20592-2009； 7)尺寸,等级及密封面:DN25, PN16, RF； | 1)分度号:K； 2)精度:I级； 3)测温元件数量:2； 4)结构形式: 铠装/绝缘型； 5)保护管外径:*； 6)保护管材料:Φ6； 7)固定装置规格:/；
37 | 一体化温度变送器 | SBWZ-4-TS1(0~400)/WZPK2-6316-A3P2JGM-WH800HL650-HL1HG/T20592-2009-DN25-PN16-RF | 上自仪、川仪、天康 | 件 | 2 | 500 | 1000 |  |  |  | 1)结构形式:直形套管； 2)套管材料:316L； 3)套管外径:Φ16； 4)插入深度mm):800×650； 5)元件连接尺寸:/； 6)安装固定方式,标准: 卡套法兰,HG/T 20592-2009； 7)尺寸,等级及密封面:DN25, PN16, RF； | 1)分度号:PT100； 2)精度:A级； 3)测温元件数量:2； 4)结构形式: 铠装/绝缘型； 5)保护管外径:*； 6)保护管材料:Φ6； 7)固定装置规格:/；
38 | 一体化温度变送器 | SBWZ-4-TS1(0~250)/WZPK2-6316-A3P2JGM-WH850HL700-HL1HG/T20592-2009-DN25-PN16-RF | 上自仪、川仪、天康 | 件 | 2 | 500 | 1000 |  |  |  | 1)结构形式:直形套管； 2)套管材料:316L； 3)套管外径:Φ16； 4)插入深度mm):850×700； 5)元件连接尺寸:/； 6)安装固定方式,标准: 卡套法兰,HG/T 20592-2009； 7)尺寸,等级及密封面:DN25, PN16, RF； | 1)分度号:PT100； 2)精度:A级； 3)测温元件数量:2； 4)结构形式: 铠装/绝缘型； 5)保护管外径:*； 6)保护管材料:Φ6； 7)固定装置规格:/；
39 | 一体化温度变送器 | SBWZ-4-TS1(0~250)/WZPK2-6316-A3P2JGM-WH600HL450-HL1HG/T20592-2009-DN25-PN16-RF | 上自仪、川仪、天康 | 支 | 2 | 500 | 1000 |  |  |  | 1)结构形式:直形套管； 2)套管材料:316L； 3)套管外径:Φ16； 4)插入深度mm):600×450； 5)元件连接尺寸:/； 6)安装固定方式,标准: 卡套法兰,HG/T 20592-2009； 7)尺寸,等级及密封面:DN25, PN16, RF； | 1)分度号:PT100； 2)精度:A级； 3)测温元件数量:2； 4)结构形式: 铠装/绝缘型； 5)保护管外径:*； 6)保护管材料:Φ6； 7)固定装置规格:/；
40 | 一体化温度变送器 | SBWZ-4-TS1(0~250)/WZPK2-6316-A3P2JGM-WH850HL700-HL1HG/T20592-2009-DN25-PN16-RF | 上自仪、川仪、天康 | 支 | 2 | 500 | 1000 |  |  |  | 1)结构形式:直形套管； 2)套管材料:316L； 3)套管外径:Φ16； 4)插入深度mm):850×700； 5)元件连接尺寸:/； 6)安装固定方式,标准: 卡套法兰,HG/T 20592-2009； 7)尺寸,等级及密封面:DN25, PN16, RF； | 1)形式:与传感器一体式； 2)精度:±0.15%； 3)输出信号:4~20mA两线制环路供电电)； 4)输出指示表:无； 5)电气接口尺寸:M20×1.5； 6)接线盒材料:铝； 7)防护等级:IP65； 8)防爆认证:/；
41 | 一体化温度变送器 | SBWZ-4-TS1(0~150)/WZGPK2-73SG-P2AJ350G-MFA-AM20/BF02A-S-16A200-A1HG/T20592-2009-DN25-PN16-RF | 上自仪、川仪、天康 | 支 | 2 | 500 | 1000 |  |  |  | 1)结构形式:整体钻孔锥形套管； 2)套管材料:304； 3)套管外径:Φ16； 4)插入深度mm):200； 5)元件连接尺寸:M20×1.5； 6)安装固定方式,标准: 固定法兰,HG/T 20592-2009； 7)尺寸,等级及密封面:DN25, PN16, RF； | 1)分度号:PT100； 2)精度:A级； 3)测温元件数量:2； 4)结构形式: 铠装/绝缘型； 5)保护管外径:Φ6； 6)保护管材料:304； 7)固定装置规格:M20×1.5；
42 | 可调角型双金属温度计 | WSS-481 量程：0～100℃，插深：200mm，保护管直径：φ12；精度等级：1.5级；表盘直径：φ100。 | 上自仪、川仪、天康 | 支 | 4 | 200 | 800
43 | 可调角型双金属温度计 | WSS-481 量程：0～100℃，插深：75mm，保护管直径：φ12；精度等级：1.5级；表盘直径：φ100 | 上自仪、川仪、天康 | 支 | 4 | 200 | 800
44 | 热电阻 | WZGPK2-33SG-P2AJ550G-M-AM20/BF02A-S-12A400F-A1HG/T20592-2009-DN25-PN16-RF | 上自仪、川仪、天康 | 支 | 2 | 900 | 1800 |  |  |  | 1)结构形式:整体钻孔锥形套管； 2)套管材料:304+PTFE接液材质PTFE)； 3)套管外径:Φ16/20； 4)插入深度mm):400； 5)元件连接尺寸:M20×1.5； 6)安装固定方式,标准: 固定法兰,HG/T 20592-2009； 7)尺寸,等级及密封面:DN25, PN16, RF | 1)分度号:PT100； 2)精度:A级； 3)测温元件数量:2； 4)结构形式: 铠装/绝缘型； 5)保护管外径:Φ6； 6)保护管材料:304； 7)固定装置规格:M20×1.5；
45 | 铠装芯式装配热电阻 | WZP-230(K) 单支 Pt100，插深：1200mm，保护管直径：1mm，电气接口：M20×1.5 | 上自仪、川仪、天康 | 支 | 4 | 200 | 800
46 | 铠装芯式装配热电阻 | WZP-230(K) 单支 Pt100，插深：150mm，保护管直径：1mm，电气接口：M20×1.5 | 上自仪、川仪、天康 | 支 | 5 | 200 | 1000
47 | 铠装芯式装配热电阻 | WZP-230(K) 单支 Pt100，插深：75mm，保护管直径：1mm，电气接口：M20×1.5 | 上自仪、川仪、天康 | 支 | 2 | 200 | 400
48 | 安全阀 | A18Y-16C DN100 | 浙江永一、浙江天和、浙江志泰 | 件 | 1 | 1700 | 1700
49 | 安全阀 | A18Y-16 DN80 | 浙江永一、浙江天和、浙江志泰 | 件 | 1 | 1500 | 1500
50 | 安全阀 | A28Y-16K DN25 | 浙江永一、浙江天和、浙江志泰 | 件 | 1 | 700 | 700
51 | 安全阀 | A48Y-16C DN32 | 浙江永一、浙江天和、浙江志泰 | 件 | 1 | 650 | 650
52 | 安全阀 | A48Y-16C DN65 | 浙江永一、浙江天和、浙江志泰 | 件 | 1 | 1200 | 1200
53 | 安全阀 | A48Y-16C DN80 | 浙江永一、浙江天和、浙江志泰 | 件 | 1 | 1450 | 1450
54 | 安全阀 | A48Y-16C DN25 | 浙江永一、浙江天和、浙江志泰 | 件 | 1 | 600 | 600
55 | 安全阀 | 型号：ZTA48Y-10C，DN100，介质温度：150℃；起跳压力：0.5MPa； | 浙江永一、浙江天和、浙江志泰 | 件 | 1 | 1700 | 1700
56 | 安全阀 | 型号：ZTA48Y-10C，DN40，介质温度：150℃；起跳压力：0.5MPa； | 浙江永一、浙江天和、浙江志泰 | 件 | 1 | 1700 | 1700
57 | 不锈钢压力表 | Y-100BF，304不锈钢，0-1.0MPa,1.6级 | 川仪、上自仪、天康 | 支 | 5 | 180 | 900 |  |  |  | M20x1.5(M) | 隔膜材质316L
58 | 不锈钢压力表 | Y-100BF、304不锈钢，0-2.5MPa,1.6级 | 川仪、上自仪、天康 | 支 | 5 | 180 | 900 |  |  |  | M20x1.5(M)
59 | 不锈钢压力表 | Y-100H/316L，量程：-0.1-0.6MPa； | 川仪、上自仪、天康 | 支 | 5 | 200 | 1000 |  |  |  | M20x1.5(M)
60 | 不锈钢压力表 | Y-100H/316L，量程：0-0.6MPa | 川仪、上自仪、天康 | 支 | 5 | 200 | 1000 |  |  |  | M20x1.5(M)
61 | 不锈钢压力表 | Y-100H/316L，量程：0-1.0MPa； | 川仪、上自仪、天康 | 支 | 5 | 200 | 1000 |  |  |  | M20x1.5(M)
62 | 不锈钢压力表 | YE-100BF、304不锈钢，-100~+60KPa | 川仪、上自仪、天康 | 支 | 5 | 180 | 900 |  |  |  | M20x1.5(M)
63 | 不锈钢微压表 | YE-100H/316/SR 0~10kPa | 川仪、上自仪、天康 | 支 | 5 | 440 | 2200 |  |  |  | M20x1.5(M)
64 | 不锈钢微压表 | YE-100H/316/SR 0~2.5kPa | 川仪、上自仪、天康 | 支 | 5 | 440 | 2200 |  |  |  | M20x1.5(M)
65 | 不锈钢微压表 | YE-100H/316/SR 0~4kPa | 川仪、上自仪、天康 | 支 | 5 | 440 | 2200 |  |  |  | M20x1.5(M)
66 | 不锈钢微压表 | YE-100H/316/SR 0~6kPa | 川仪、上自仪、天康 | 支 | 5 | 440 | 2200 |  |  |  | M20x1.5(M)
67 | 不锈钢微压表 | YE-100H/316/SR -2~2kPa | 川仪、上自仪、天康 | 支 | 5 | 440 | 2200 |  |  |  | M20x1.5(M)
68 | 不锈钢压力表 | YTH-100MLB +316L/316L/SR，0~2.5MPa | 川仪、上自仪、天康 | 支 | 5 | 560 | 2800 |  |  |  | M20x1.5(M)
69 | 不锈钢压力表 | YTH-100MLB +316L/316L/SR，0~4.0MPa | 川仪、上自仪、天康 | 支 | 5 | 560 | 2800 |  |  |  | M20x1.5(M)
70 | 耐震隔膜压力表 | YTHN-100 MFB，量程：0~0.6Mpa； | 川仪、上自仪、天康 | 支 | 5 | 560 | 2800 |  |  |  | DN15 PN16 RF
71 | 耐震隔膜压力表 | YTHN-100 MFB，量程：0~1.0Mpa； | 川仪、上自仪、天康 | 支 | 5 | 560 | 2800 |  |  |  | DN15 PN16 RF
72 | 不锈钢耐震压力表 | YTHN-100/316 0~0.1MPa | 川仪、上自仪、天康 | 支 | 5 | 200 | 1000 |  |  |  | M20x1.5(M)
73 | 不锈钢耐震压力表 | YTHN-100/316 0~0.25MPa | 川仪、上自仪、天康 | 支 | 5 | 200 | 1000 |  |  |  | M20x1.5(M)
74 | 不锈钢耐震压力表 | YTHN-100/316 0~0.4MPa | 川仪、上自仪、天康 | 支 | 5 | 200 | 1000 |  |  |  | M20x1.5(M)
75 | 不锈钢耐震压力表 | YTHN-100/316 0~1.0MPa | 川仪、上自仪、天康 | 支 | 5 | 200 | 1000 |  |  |  | M20x1.5(M)
76 | 不锈钢压力表 | YTHN-100/316 0~1.0MPa | 川仪、上自仪、天康 | 支 | 5 | 560 | 2800 |  |  |  | M20x1.5(M)
77 | 不锈钢耐震压力表 | YTHN-100/316 0~1.6MPa | 川仪、上自仪、天康 | 支 | 5 | 200 | 1000 |  |  |  | M20x1.5(M)
78 | 不锈钢压力表 | YTHN-100/316 0~1.6MPa | 川仪、上自仪、天康 | 支 | 5 | 200 | 1000 |  |  |  | M20x1.5(M)
79 | 不锈钢耐震隔膜压力表 | YTHN-100MFB3 +316L/316L/SR 0~0.4MPa | 川仪、上自仪、天康 | 支 | 5 | 770 | 3850 |  |  |  | DN15 PN16 RF
80 | 不锈钢耐震隔膜压力表 | YTHN-100MFB3 +316L/316L/SR 0~0.6MPa | 川仪、上自仪、天康 | 支 | 5 | 770 | 3850 |  |  |  | DN15 PN16 RF
81 | 不锈钢耐震隔膜压力表 | YTHN-100MFB3 +316L/316L/SR 0~1.0MPa | 川仪、上自仪、天康 | 支 | 5 | 770 | 3850 |  |  |  | DN15 PN16 RF
82 | 不锈钢耐震隔膜压力表 | YTHN-100MFB3 +316L/316L/SR 0~1.6MPa | 川仪、上自仪、天康 | 支 | 5 | 770 | 3850 |  |  |  | DN15 PN16 RF
83 | 不锈钢耐震隔膜压力表 | YTHN-100MLB +316L/316L/SR 0~0.25MPa | 川仪、上自仪、天康 | 支 | 5 | 560 | 2800 |  |  |  | DN15 PN16 RF
84 | 不锈钢氨用隔膜压力表 | YTHN-100MLB +316L/316L/SR 0~0.4MPa | 川仪、上自仪、天康 | 支 | 5 | 560 | 2800 |  |  |  | DN15 PN16 RF
85 | 不锈钢耐震隔膜压力表 | YTHN-100MLB +316L/316L/SR 0~0.4MPa | 川仪、上自仪、天康 | 支 | 5 | 560 | 2800 |  |  |  | DN25 PN16 RF
86 | 不锈钢耐震隔膜压力表 | YTHN-100MLB +316L/316L/SR 0~1.0MPa | 川仪、上自仪、天康 | 支 | 5 | 560 | 2800 |  |  |  | DN25 PN16 RF
87 | 不锈钢耐震隔膜压力表 | YTHN-100MLB +316L/316L/SR 0~1.6MPa | 川仪、上自仪、天康 | 支 | 5 | 560 | 2800 |  |  |  | DN25 PN16 RF
88 | 不锈钢压力表 | YTHN-100MLB +316L/316L/SR 0~1.6MPa | 川仪、上自仪、天康 | 支 | 5 | 560 | 2800 |  |  |  | M20x1.5(M)
89 | 不锈钢耐震隔膜压力表 | YTHN-100MLB +316L/316L/SR 0~2.5MPa | 川仪、上自仪、天康 | 支 | 5 | 560 | 2800 |  |  |  | DN25 PN16 RF
90 | 不锈钢耐震隔膜压力表 | YTHN-100MLB +316L/316L/SR 0~4.0MPa | 川仪、上自仪、天康 | 支 | 5 | 560 | 2800 |  |  |  | DN25 PN16 RF
91 | 不锈钢压力表 | YTHN-100MLB +316L/316L/SR 0~4.0MPa | 川仪、上自仪、天康 | 支 | 5 | 560 | 2800 |  |  |  | M20x1.5(M)
92 | 不锈钢耐震隔膜压力表 | YTHN-150MLB +316L/316L/SR 0~2.5MPa | 川仪、上自仪、天康 | 支 | 5 | 610 | 3050 |  |  |  | DN25 PN16 RF
93 | 就地抗震压力表 | 型号：YJHN-60、量程：0-3000Pa、材质：SUS304 | 川仪、上自仪、天康 | 支 | 5 | 100 | 500 |  |  |  | M20x1.5(M)
94 | 合计 | [5 empty] | 223750